## 生产反馈
序号 | 反馈时间 | 产品名称 | 信息来源 | 问题分类 | 问题描述 | 责任部门 | 品管部确认记录 | 原因分析 | 产品处置与跟踪 | 纠正/预防措施 | 品管部建议 | 备注
1 | 2020-03-18 | PCBA_二代共补电容器接口板 | SMT | 料 | 板面异物 | 来料 | 使用万用表测试，未发现线路有断路，推断为PCB阻焊前，异物附着，导致最终阻焊露铜沾锡 | 来料异常 | 整板移载处理 | 反馈供应商处理
2 | 2020-03-19 | 二代分补30Kvar智能电容器 | 装测 | 料 | 1.300套分补电容器在单板测试工序发现测试项目脉宽UBC不合格，标准值为1.0-1.2，实际为0.67，不合格比例18/40=45% 2.目前初步结论为批次为912V的光耦存在问题，光耦编码：010102010022，型号EL814S1(TA)-V | 来料 | 推测为批次为912V的光耦存在问题，光耦编码：010102010022，型号EL814S1(TA)-V | 推测为批次为912V的光耦存在问题，光耦编码：010102010022，型号EL814S1(TA)-V | 2020.3.20 车间安排领用300颗光耦（编码：010102010022，型号EL814S1(TA)-V），其中批次821的200颗，910批次的50颗，902批次的50颗，对异常品的光耦进行更换处理 | 反馈供应商处理 |  | 工艺验证如下： 1.取2套（1#、2#）去年生产分补单板，进行再次测试，脉宽UBC合格，取2套（3#、4#）此批不良单板， 相互交换U11光耦，发现交换后，3#、4#单板的UBC脉宽合格，1#、2#单板的UBC脉宽出现不良，脉宽值为0.67 分析发现库存单板的U11光耦（编码：010102010022，型号EL814S1(TA)-V）批次（A821V），新订单单板U11光耦批次（912V） 2.从仓库领用10pcs批次为A821V的光耦，焊接在新订单10块UBC脉宽不良的单板上，重新进行UBC检测，均合格 3.同时对700套同批次光耦的共补单板进行UBC检测，目前检测了5套，发现其中1套同样存在UBC脉宽为0.67现象
3 | 2020-03-23 | 贴片二极管 | SMT | 料 | 引脚大小不一致，导致SMT抛料率增高 | 来料 | 二极管两侧引脚肉眼可看出大小不一致 | 来料异常 | 现场更换新周期料盘继续生产 | 异常反馈来料与厂商确认
4 | 2020-03-23 | 浙江配变GPRS板 | 装测 | 法 | 叠板 | 工艺/DIP/仓库 | 1.GPRS板双面打件，在千层车上无法放置平整 2.千层车单层板与板之间无有效防护以及间隔措施 3.4号楼至2号楼间路颠簸较大，但实际在4号楼或者2号楼内部转运过程中，仍无法规避因车体颠簸、急停等异常状态时，导致叠板撞件发生 | 产品防护不当 | 续流使用 | 4号楼至2号楼过程使用叉车运输千层车
5 | 2020-03-24 | SCT-20200001-0401 | DIP | 人/料/法 | 阻焊划伤 | / | 目视观察推测可能为卡板导致，但不排除来料本身异常 | 目视观察推测可能为卡板导致，但不排除来料本身异常 | 产品补漆续流处理 | 通知SMT/DIP重点关注，确认划伤来源
6 | 2020-03-30 | TTU17_ZJ46_IO-a | SMT | 料 | SMT-AOI发现U17位号焊盘上有黑色异物附着 | 来料 | 1.万用表量测芯片引脚与焊盘间导电性未发现异常，推断焊盘并未被异物完全覆盖，芯片引脚与焊盘间有焊锡连接 2.黑色异物刮开后，PCB露铜，推断异物为PCB防焊前附着，判定为来料异常 | 来料异常 | 不良品送修，清除异物 | 异常反馈给供应商进行整改
7 | 2020-03-30 | 变压器 | DIP | 料 | 变压器锅炉后，环氧融化溢胶 | 来料 | 1.此变压器经确认为去年年底发生溢胶同批次产品 2.溢胶为环氧材料配比异常导致 3.轻微溢胶产品并不影响产品耐压等性能，去年年底评估可以放行使用 | 来料异常（环氧材料配比异常导致） | 产品挑选使用，针对溢胶严重产品更换变压器处理
8 | 2020-04-03 | 浙江配变配套用4.8V 电池 | 装测 | 料 | 电池电压异常异常 | 仓库/采购 | 1.现场确认情况简述下：无法起机电池测量电压为5.12V，液晶点亮瞬间电压降落至4.3V左右，更换到其它3台终端同样也无法起机，此台终端更换其他电池则能正常起机，确认是此4.8V电池有异常 2.现场确认时，紧接着成品检验又发现1台电池无法正常启机，实测空载电压只有4.16V紧接着生产也发现了一个电池电压是0V的情况（几个电池的充电验证情况，结论为电池不良） 3.发现的此3pcs电池，分别有3种异常现象：1个（批次：**0920）是空载好的，带负载带不起来，1个（**1220）是电池电压是0V，1个（（**0920））是空载电压本身就只有4.16V（备注：电池本体上生产批次共6位，如200120，表示生产日期是20年01月20日，其中部分年份被高温胶带粘去显示不清楚，**代表看不清楚，下同，），异常的电池仍在确认中 4.4月6日品管部成品检验时，抽检4批，其中3批发现异常批次，批次号分别为：170920、181220、190420、191220、**0120、**0720 5.沟通生产，年后，目前为止共包装1850台终端，即使用了1850pcs电池 | 电池存放周期过长 | 4/8生产针对浙江配变库存品612套返工，共发现190套上配套用的电池是异常批次异常批次电池数量分别为: （1）批次是19年（190720/190420/191120）：71个 （2）批次是18年（181220/180920 ）：61个 （3）批次是17年（170920）：7个 （4）批次年份看不清楚的：51个 统计异常批次电池总数量为：956+190=1146个，（其中批次为17年和本体年份看不清楚的共7+51+3=61个，其余的1085个都是18年和19年批次的） |  | 4/8 （1） 库存账物不一致问题及未按照“先进先出”原则执行发料问题，从近期的几起事件看来，如：磁保持继电器、光耦、贴片二极管、印制板支架等，均存在此类问题请仓库针对此问题，引起重视，须将此纳入仓库管理规范及进行相关培训！@胡群 （2） 请采购考虑，根据实际分批生产情况，分批到货！@李玲艳 （3） 关于我司现有18年及其它异常批次的电池，目前统计的数量为956pcs，待生产返工完成后，再给出最终异常批次数量！ （4） 18年批次的，沟通厂家，了解到可以通过充放电3次，进行挑选即能正常充放电的就是合格的，则重新充满电即可继续正常使用，如不能正常充放电的则为不合格品若现有18年批次的电池退回处理，请采购提前沟通厂家，确认返工处理的相关事宜！ @吴春霞 （5） 生产现场及库存里面的191220批次的，沟通厂家确认可以正常使用；品管部意见是待生产返工完，根据实际情况来判定！ （6） 已发货给客户的终端，待生产返工完成之后，统计电池数量再做评估！ 4/10 1. 现除了191220/200120/200220批次的电池外，其它各异常批次电池，生产已全部退回仓库，并更换新的电池！ 2. 针对已发往客户端的终端配套的异常批次电池数量评估：仓库发往生产的异常批次数量为：（仓库领出数量）4000个 —【（今年到货数量4600+2500）7100个 — （库存实物数量）4122个】=1022pcs，小于实际统计的异常批次总数1146pcs按照此统计数量评估，已发往客户端的异常批次电池数量极少！ 3. 若现有异常批次的电池退回返工处理，请采购提前沟通厂家（天津方舟鑫达），确认返工处理相关事宜！另库存内还有一部分是前几年须退回厂家（无须补货）的4.8v电池组（12/13/14/15/17年批次均有），数量共有5354个，也请联系厂家并寄回@吴春霞 4. 目前沟通计划了解到，目前库存数量大概用到5月中旬，后续电池采购量与使用情况，须做好匹配，做到按照生产计划分批到货！以防出现电池在我司仓库存放太久造成电池钝化或者自放电现象（或者说出现此次同样的情况）@吴春霞
9 | 2020-04-08 | 电容器接口板 | 装测 | 法 | 叠板 | 工艺/DIP/仓库 | 1.叠板产品为4/7生产的电容器接口板，确认到4号楼到2号楼仓库电动叉车因人手问题，无法安排运送，故最终安排的仍为人员推动 2.电容器接口板焊接有变压器，本体较重，且为双面打件，在千层车上无法放置平整 3.千层车单层板与板之间无有效防护以及间隔措施 4.4号楼至2号楼间路颠簸较大，但实际在4号楼或者2号楼内部转运过程中，仍无法规避因车体颠簸、急停等异常状态时，导致叠板撞件发生 | 运输过程中防护不当 | 续流处理 | 反馈生产&工艺处理
10 | 2020-04-09 | 二代分补开关板继电器 | DIP | 人/料 | 继电器针脚氧化生锈 | 来料/仓库 | 1.继电器存储环境不达标 2.仓库未做好先进先出 3.1920批次继电器针脚，镀锡经确认为代工生产 | 继电器存储不当 | 现场跟线挑选严重氧化不良品，退回更换处理 | 库存内按周期调查继电器针脚氧化情况重点抽检1920批次
11 | 2020-04-13 | 电源板 | DIP | 人 | 电源板测试不过，经确认为其上的交采板芯片偏移1pcs，芯片翘脚1pcs导致 | SMT | 1.SMT常态性异常 2.AOI人员漏检流出 | 1.SMT常态性异常 2.AOI人员漏检流出 | 续流处理 | 对AOI检验人员宣导，后续重点关注
12 | 2020-04-16 | 欧巨10P端子 | 装测 | 人/料 | 装测反馈10台终端辅助端子损坏（生产约2000台） | 装测/来料 | 1.经确认此终端需要打测试线，打测试线作业时，未接到此异常反馈目前无法确认异常为来料异常or作业人员未按作业要求使用过大扭力拧螺丝导致异常 2.来料检验时端子拧螺丝检验未发现异常 | 1.经确认此终端需要打测试线，打测试线作业时，未接到此异常反馈目前无法确认异常为来料异常or作业人员未按作业要求使用过大扭力拧螺丝导致异常 2.来料检验时端子拧螺丝检验未发现异常 | 不良品维修处理 | 已与装测产线主管沟通，后续生产过程中，禁止作业人员私自调整电批扭力，遇到无法打测试线端子及时反馈品管处理
13 | 2020-04-17 | 二代分补开关板继电器 | DIP | 料 | 继电器上锡不良，未焊接引脚有轻微发黄 | 来料 | 1.继电器存储环境不达标 2.仓库未做好先进先出 3.1920批次继电器针脚，镀锡经确认为代工生产 | 继电器引脚氧化 | 如果发现焊接异常的，加助焊剂人工补焊 | 反馈供应商处理
14 | 2020-04-17 | 二代分补开关板继电器 | DIP | 料 | 继电器针脚变形 | 来料 | 异常为原包装拆封时发现 | 继电器运输过程中防护不当 | 生产过程中发现针脚歪异常，如能整形处理的就处理下，不能处理的不良品集中退货处理 | 反馈供应商处理
15 | 2020-04-20 | 浙江配变接口板 | 装测 | 人 | 绿油脱落 | 装测 | 液晶安装时，自动锁螺丝机打偏，导致接口板绿油脱落 | 液晶安装时，自动锁螺丝机打偏，导致接口板绿油脱落 | 产品补漆续流处理 | 通知设备重新调整机器
16 | 2020-04-20 | 二代共补开关板继电器 | DIP | 料 | 来料引脚变形，100个一箱里面有25个变形连插件2箱都是25%左右引脚变形 | 来料 | 异常为原包装拆封时发现 | 继电器运输过程中防护不当 | 生产过程中发现针脚歪异常，如能整形处理的就处理下，不能处理的不良品集中退货处理 | 反馈供应商处理
17 | 2020-04-23 | 研发-物联网通信单元电源板 | DIP | 料 | PCB板来料无邮标孔，数量共计50pcs | 来料 | 1.来料漏打邮票孔 2.半自动分板机，因无V槽无法分板 3.全自动分板机，因分板区域太靠近器件，分板风险大 4.可使用斜口钳分板 | 来料异常 | 经研发与供应商确认，所有产品退回返工邮票孔 | 反馈供应商处理 |  | 研发直接联络的供应商，无供应商LOGO
18 | 2020-04-26 | 浙江配变接口板 | SMT | 人 | A线生产浙江配变接口板接错物料实际站位1R-26用物料100R-5%-0805编码:010201010085接成:100R-5%-0603编码:010201010005 | SMT | 接料人海照应写的100R-5%-0603的编码，核料人苏道玲根据机器核对写的是100R-5%-0805的编码，苏道玲以为是海照应编码写错了，未核对旧料盘，直接修改接料人编码，导致异常发生。 | 接料人海照应写的100R-5%-0603的编码，核料人苏道玲根据机器核对写的是100R-5%-0805的编码，苏道玲以为是海照应编码写错了，未核对旧料盘，直接修改接料人编码，导致异常发生。 | 核料时发现异常，及时进行纠正，物料未使用 | 立即通知相关作业人员进行纠正
19 | 2020-04-26 | 浙江配变接口板 | SMT | 料/机 | 回流焊炉后卡板，卡板2pcs | SMT | 1.未发现回流焊设备链条上面存在卡点 2.异常主要是由于设备运行时有震动、链条卡槽高度比较小、再加上接驳处轨道轻微偏移、轨道运行速度不一致等等导致印制板会在轨道上轻微偏移 3.接口板本身4个角中3个角无工艺边设计，（板子本身不规则），可偏移量大，然后板子很容易就爬到链条上方，然后撞击到AOI接驳轨道边缘，导致掉落or卡板 | 1.未发现回流焊设备链条上面存在卡点 2.异常主要是由于设备运行时有震动、链条卡槽高度比较小、再加上接驳处轨道轻微偏移、轨道运行速度不一致等等导致印制板会在轨道上轻微偏移 3.接口板本身4个角中3个角无工艺边设计，（板子本身不规则），可偏移量大，然后板子很容易就爬到链条上方，然后撞击到AOI接驳轨道边缘，导致掉落or卡板 | 4/27 浙江配变接口板卡板造成报废板已移板，编码分别是:201201606655和201201607853，实发物料手工搭载过炉无异常 | 临时解决方案 B线回流焊进出口链条边是有做防呆防护块，板边是不会爬到链条边上的不会卡板，@徐 烨 要求计划排浙江配变接口板放在B线定线生产 长期解决方案：要求研发增加缺口板块补上和设备科在A线回流焊进出口做防呆防护块
20 | 2020-04-26 | 三合一电流互感器 | DIP | 料 | 三合一电流互感器来料线束反向3pcs，线束破损1pcs,生产800pcs | 来料 | 4/27 浙江配变电源板DIP－A线共生产2180PCS,三合一电流互感器来料不良共检出14个不良（包括品质抽检出1个线序错），其中线序错11个，线束破损3个，不良比例0.64% | 来料异常： 1.线束反向为人员插反导致 2.线束破损为运输过程中防护不当导致 | 1.供应商库存品由供应商自行返工处理 2.我司库存品供应商委托我司代为返工处理 | 反馈供应商处理
21 | 2020-04-26 | HY－浙江配变电源板 | DIP | 料 | PCB板来料漏V-Cut 1 pcs,生产450pcs | 来料 | 来料漏V-CUT | 来料漏V-CUT | 1.4/27与供应商沟通，退回返工处理，预计4/29寄回 2.因生产周期，最终由产线刘西客帮忙用刀片慢慢割好了 | 反馈供应商处理 |  | 供应商：ZY
22 | 2020-04-27 | 浙江配变接口板 | SMT | 料/机 | 回流焊炉后卡板，卡板1pcs | SMT | 1.未发现回流焊设备链条上面存在卡点 2.异常主要是由于设备运行时有震动、链条卡槽高度比较小、再加上接驳处轨道轻微偏移、轨道运行速度不一致等等导致印制板会在轨道上轻微偏移 3.接口板本身4个角中3个角无工艺边设计，（板子本身不规则），可偏移量大，然后板子很容易就爬到链条上方，然后撞击到AOI接驳轨道边缘，导致掉落or卡板 | 1.未发现回流焊设备链条上面存在卡点 2.异常主要是由于设备运行时有震动、链条卡槽高度比较小、再加上接驳处轨道轻微偏移、轨道运行速度不一致等等导致印制板会在轨道上轻微偏移 3.接口板本身4个角中3个角无工艺边设计，（板子本身不规则），可偏移量大，然后板子很容易就爬到链条上方，然后撞击到AOI接驳轨道边缘，导致掉落or卡板 | 4/27 浙江配变接口板卡板造成报废板已移板，编码分别是:201201606655和201201607853，实发物料手工搭载过炉无异常 | 1.临时解决方案 B线回流焊进出口链条边是有做防呆防护块，板边是不会爬到链条边上的不会卡板，要求计划排浙江配变接口板放在B线定线生产 2.长期解决方案：要求研发增加缺口板块补上和设备科在A线回流焊进出口做防呆防护块
23 | 2020-04-29 | CTTU3000接口板 | SMT | 人 | 炉后发现撞板1pcs | SMT | 炉前搭载轻触按键，推板时推到链条上方，导致在炉子里撞板 | 炉前搭载轻触按键，推板时推到链条上方，导致在炉子里撞板 | 整板移载处理 | 对作业人员进行宣导
24 | 2020-04-29 | HY－4G板 双排针 | DIP | 料 | HY－4G板订单号SCT－20200006－0701套数2000位号JP1双排针－30P来料插件后未出脚7个，不良0.35% | 来料 | 双排针针脚短 | 来料异常 | 不良品退库更换 | 反馈供应商处理
25 | 2020-04-30 | 研发-物联网通信单元电源板 | DIP | 料 | 焊盘缺失 | 来料 | 无邮标孔返工，有1PCS邮标孔打偏在排针位置 | 无邮标孔返工，有1PCS邮标孔打偏在排针位置 | 与研发沟通后，续流处理 | 反馈供应商处理 |  | 研发直接联络的供应商，无供应商LOGO
26 | 2020-04-30 | CTTU3000接口板 | SMT | 料 | 焊盘缺失 | 来料 | 1.焊盘缺失位置未发现损伤痕迹，推断为来料异常 2.缺失焊盘为空脚焊盘，不影响产品性能 | 来料异常 | 续流处理 | 反馈供应商处理 |  | 供应商：BD
27 | 2020-04-30 | CTTU3000接口板 | SMT | 料 | 炉前连接器定位空来料有锡珠堵塞了，今日生产160pcs，发现定位孔堵塞2pcs，不良率:1.25% | 来料 | 光板来料锡珠堵孔 | 来料异常 | 维修吸出锡珠，续流处理 | 反馈供应商处理 |  | 供应商：BD
28 | 2020-05-04 | SD卡座 | SMT | 人 | 仓库标签编码记录错误:01030214007物料:SD-AXA2R73361实际编码是:010302140007 | 仓库 | 仓库手写编码，发到车间编码记录错误: 01030214007 物料: SD-AXA2R73361 实际编码是: 010302140007 | 仓库手写编码，发到车间编码记录错误: 01030214007 物料: SD-AXA2R73361 实际编码是: 010302140007 | 仓库更正标签 | /
29 | 2020-05-04 | HY-ERTU3000C-CPU板 | SMT | 料 | 生产订单号:SCT-20200009-0201 HY-ERTU3000C-CPU板，100套中发现J8位号开孔与实际不符1pcs，导致SD卡座无法焊接，不良率:1%. | 来料 | 光板来料漏钻孔 | PCB钻孔漏钻导致 | 对卡座进行轻微剪脚，手工焊接 | 反馈供应商处理 |  | 供应商：BD
30 | 2020-05-08 | HY-射频模块板 | SMT | 料 | HY-射频模块 订单号:SCT-20200003-0401(2000 套)，发现PCB板来料焊盘有锡渣2pcs，导致印刷不良生产2000pcs,发现不良2pcs,不良率:0.1% | 来料 | 光板来料焊盘锡渣 | 来料异常 | 维修已用锡带拖平继续生产 | 反馈供应商处理 |  | 供应商：ZY
31 | 2020-05-13 | 重载端子公头连接线 | 装测 | 料 | 生产反馈CTTU3000重载端子公头连接线，线皮没有断开，有些很难拔检了50个中有26个，不良率52% | 来料 | 连接线来料线皮没有断开 | 来料异常 | 产品用刀轻割后，继续使用 | 反馈供应商处理
32 | 2020-05-13 | 贴片二极管 | SMT | 料 | 生产订单:CST-20190033-0301 CMTU 电源板(1000套)，炉后AOI测试时发现同一物料两种丝印。 | 来料 | 物料:BF2K 尾数盘物料(1942颗)，其中混丝印为:M520(26颗)，分别混在3pcs上 | 1.供应商混料 2.目前沟通供应商，回复是此两款型号，所有参数完全一致，除了丝印不同外 3.实际对混料的M520的规格书与BF2K的规格书进行核对，发现参数上面还有有不一致的地方 | M520全部更换处理 | 反馈供应商处理
33 | 2020-05-14 | CMTU电源板 | SMT | 料 | 5/13 生产订单:CST-20190033-0301/SCT20200003-0301 CMTU 电源板(1000套＋2000套)PCBA板Mark点不完整，导致生产线报警频繁目前已生产数量:1800套 | 来料 |  | 来料异常 | 续流处理 | 反馈供应商处理 |  | 供应商：ZY
34 | 2020-05-14 | CMDU底座盖板 | 装测 | 料 | CMDU底座盖板生产过程中发现有断脚现象，根据发料单，追溯到5/9，发车间散料数量121个，其中24个断脚，不良率19.8% | 来料 |  | 运输过程中防护不当 | 不良品集中处理 | 反馈供应商处理
35 | 2020-05-15 | CMTU电源板 | DIP | 机 | CMTU电源板焊盘脱落，不良数1pcs | 工艺 |  | 波峰焊夹具螺丝松动，过炉时被卡在锡炉挡板上，导致板子取出后板子上焊盘脱落 | 报废处理 | 检查所有工装，对异常工装修复处理
36 | 2020-05-18 | HY-CMTU-CPU板 | SMT | 人 | 生产 订单:SCT-20190035-0101 HY-CMTU-CPU板 (1000套) 发现芯片反向10块(4拼板) | SMT/工艺 |  | SMT刚上线时芯片是反方向放置，程序也是刚好是反向的，所以生产出来的板子极性是正确的(放置一托盘420颗)，后面按正常方向放置，因程序反，导致芯片反向 | 不良品维修处理 | 发现反向后，立即更正程序
37 | 2020-05-19 | CMTU1000电源板 | SMT | 料 | CMTU1000电源板生产过程中发现白色文字油墨刮花上焊盘1pcs，目前生产了196pcs | 来料 |  | 来料异常 | 清除焊盘上白色油墨，续流处理 | 反馈供应商处理 |  | 供应商：ZY
38 | 2020-05-19 | 4046CPU板 | SMT | 料 | 订单 SCT-20200007-0101 PCBA 4046CPU板(2500套)目前生产780块，其中来料绿油脱离1pcs 不良率:0.12% | 来料 | 来料异常 | 来料异常 | 没有线路影响，已涂绿油继续使用。 | 反馈供应商处理 |  | 供应商：ZY
39 | 2020-05-20 | 4046 4G板 | SMT | 人 | 订单SCT-20200007-0701 4046 4G板(1500套) EC20模块漏打14块板 | SMT |  | 4046 4G板(1500套)因打首件EC20模块偏移，放一边继续调试，打出首样后，将偏移的模块取下用机器重新贴装，跳料(第三台机物料)后忘记调回，导致模块漏打14块板 | 处理方法:涂助焊剂炉前检验合格无偏移后过炉，并且做好记号炉后重点检验 | 后续增加炉前检验
40 | 2020-05-20 | CMTU电源板 6芯双排插针 | DIP | 料 | HY－PCBA CMTU电源板订单号SCT－20190035－0201套数1000位号P7,6芯双排插针来料少针1个，排针的塑料固定间距不符4个，比例0.5% | 来料 |  | 来料异常 | 集中退换货处理 | 反馈供应商处理
41 | 2020-05-20 | CMTU电源板 开关电源模块 | DIP | 料 | HY－PCBA CMTU电源板订单号SCT－20190035－0201套数1000位号P1开关电源模块来料少针脚1个，比例0.1% | 来料 |  | 来料异常 | 集中退换货处理 | 反馈供应商处理
42 | 2020-05-21 | 二代共补电容器接口板 | 装测 | 料 | 二代共补电容器接口板UBC脉宽不过(0.65以下)6pcs，共测试100pcs中6pcs不良，不良率6%批次为912V | 来料/研发 |  | 光耦脉宽不匹配 | 更换维修处理 | 后续光耦型号更换为带A的
43 | 2020-05-22 | HY－浙江配变转接板 | DIP | 料 | HY－浙江配变转接板订单号SCT－20200007－0901套数2500位号RL2继电器焊盘1PCS来料堵孔，生产2500中1个堵孔，比例0.04% | 来料 |  | 来料异常 | 用烙铁将继电器种下去，产品续流处理 | 反馈供应商处理 |  | 供应商：ZY
44 | 2020-05-25 | 交采板 | SMT | 料 | 订单SCT-20200007-0201 交采板(2400套) 目前生产370pcs 发现焊盘白色异物1pcs，不良率:0.27% | 来料 |  | 来料异常 | 维修处理 | 反馈供应商处理 |  | 供应商：ZY
45 | 2020-05-25 | 6芯母座 | DIP | 料 | HY－浙江配变接口板订单号SCT－20200007－0401套数2500位号JP3 /6芯母座，250个1袋来料引脚变形，插250中有28个变形，比例11.2% | 来料 |  | 来料异常 | 整形维修处理 | 反馈供应商处理
46 | 2020-05-25 | CMDU磁芯 | 装测 | 人/料 | CMDU校表不过，发出“滋滋”的声音，拆开发现磁芯底部铜丝烧断，目前生产500，发现6个，不良率1.2% CMDU晚上测试78台(218个)中8个不良，不良率3.67% 5.30 CMDU校表岗位测试发现1台CMDU震动，拆开后磁芯绝缘胶带有划痕 | 来料/装测 |  | 1.异常磁芯更换后，产品校表正常 2.校表/检表电压、电流量测未发现异常 3.供应商分析为互感器2次侧开路导致线路过压烧毁 4.装测现场观察到，磁芯拆除胶带时作业动作不规范（用一字启拉断胶带），易损伤线路。 | 更换异常磁芯 | 1.反馈供应商处理 2.反馈工艺重新制定磁芯拆除胶带作业动作，并对作业人员进行培训。
47 | 2020-05-26 | 1K-5%-0603电阻 | SMT | 料 | 订单SCT-20200007-0201 交采板(2400套) 昨天生产1656pcs 发现物料:1K-5%-0603 丝印模糊1颗，不良率:0.06% 今日生产:420pcs 发现物料:1K-5%-0603 丝印模糊2颗 不良率:0.47% | 来料 |  | 1.2个是本体丝印模糊（块状白色物质），使用镊子刮除白色物质后，露出电阻银色镀层 2.1个为本体丝印缺失 | 维修更换电阻 | 反馈供应商处理
48 | 2020-05-25 | CMTU包装珍珠泡棉 | 装测 | 料 | CMTU包装珍珠泡棉异常（生产400个，发现3个异常） | 来料 |  | 推测可能是因为未粘牢掉了或者少放了格挡的缘故 | 不良品集中处理 | 反馈供应商处理
49 | 2020-05-26 | HY－浙江配变电源板 | DIP | 料 | HY－浙江配变电源板订单号SCT－20200007－0301套数2400,生产350中2PCS来料焊盘缺失，比例0.57% | 来料 |  | 来料异常 | 续流处理 | 反馈供应商处理 |  | 供应商：ZY
50 | 2020-05-27 | HY－浙江配变电源板 | DIP | 料 | HY－浙江配变电源板订单号SCT－20200007－0301套数2400,生产900中1PCS来料绿油脱落，比例0.11% | 来料 |  | 来料异常 | 用万用表测量没有短路，涂绿油后继续使用 | 反馈供应商处理 |  | 供应商：ZY
51 | 2020-05-28 | 锂电池 | DIP | 料 | HY－浙江配变接口板订单号SCT－20200007－0401套数2500位号BT1锂电池多引脚,生产200中有2个，比例1% | 来料 | 来料异常 | 来料异常 | 不良实物已修复后使用 | 反馈供应商处理
52 | 2020-06-03 | 继电器 | DIP | 料 | HY－二代共补开关板订单号SCT－20190037－1－0901套数2000位号U7继电器来料本体上丝印线束长度字符不一，插件100中发现1个异常，比例1% | 来料 | 来料异常 | 来料异常 | 不良品集中处理 | 反馈供应商处理
53 | 2020-06-04 | 交采板 | DIP | 人 | 订单号SCT－20200008－0201，U4芯片翘脚1PCS,抽检60PCS中1PCS不良，不良率1.67% | SMT | 1.U4芯片仓库发料共计2500pcs，其中有1000pcs为散料，推测此次翘脚为散料转运过程中防护不当导致 2.SMT散料上件前，SMT物料员在散料装托盘时，对芯片引脚进行检查，当时并未发现异常 异常发生后确认，在托盘内难以观察到芯片翘脚异常 3.此次生产时物料员未通知AOI人员特别去检查散料U4位号芯片 4.AOI不能检测出芯片翘脚 | 1.U4芯片仓库发料共计2500pcs，其中有1000pcs为散料，推测此次翘脚为散料转运过程中防护不当导致 2.SMT散料上件前，SMT物料员在散料装托盘时，对芯片引脚进行检查，当时并未发现异常 异常发生后确认，在托盘内难以观察到芯片翘脚异常 3.此次生产时物料员未通知AOI人员特别去检查散料U4位号芯片 4.AOI不能检测出芯片翘脚 | 整批次返工检查U4位号芯片引脚 | 1.后续SMT针对手摆件、散料等类似情形时，相关作业人员（物料员or线组长），需明确通知到AOI检验人员准确的物料信息以及位号，要求重点目视检查 2.针对散料SMT集中生产，并在流转用标识卡上做出标识，方便后续DIP以及品质重点跟踪关注
54 | 2020-06-08 | 配变接口板 | SMT | 料 | SMT-B线生产SCT-202000080401 浙江配变接口板(2500套) 目前生产20pcs 基准点报警数达到10pcs 相当于每2pcs报警一次。 | SMT | 现场确认： 1.MARK点自身形状不圆 2.MARK点表面锡面不平整 | 来料异常： 1.MARK点自身形状不圆 2.MARK点表面锡面不平整 | 续流使用 | 反馈供应商处理
55 | 2020-06-09 | 三合一电流互感器 | DIP | 料 | DIP－A线现生产HY－浙江配变电源板订单号SCT－20200008－0301套数2500位号CT1三合一电流互感器生产700中发现1个来料线序错，不良率0.14% | DIP | 来料异常：线束反向为人员插反导致 | 来料异常：线束反向为人员插反导致 | 不良品集中处理 | 反馈供应商处理
56 | 2020-06-11 | 配变电源板CT线 | 装测 | 人 | 浙江配变装配发现电源板CT线上有锡，生产400pcs，发现4pcs，不良率1%。 | DIP | 过波峰焊时CT未放好浸到锡导致 | 过波峰焊时CT未放好浸到锡导致 | 续流使用 | 今天在生产同款产品，已将不良图片给相关岗位人员看过，要求过程中重点关注。
57 | 2020-06-11 | 双层22P端子 | 装测 | 法 | 生产反馈发现5台接口板上面来料端子（滑动扣片）没有打到底的，过485是移载测试不过的。 | 工艺 | 1.现场确认22P端子（滑动扣片）除未打到底外无其他异常。 2.与来料张云杰确认到 1）近期来料抽检未发现端子滑动扣片未打到底的情况。 2）2019/7/12针对此问题有过专项的验证，端子的滑动扣片因周转运输以及生产制造过程中的震动，无法完全保证在装测移载测试前全部都在底部。 当时品管部有建议在移载测试前全检，并标准化入作业指导书。 | 端子的滑动扣片因周转运输以及生产制造过程中的震动，产线位移，导致异常发生。 | 续流使用 |  | 建议在移载测试前全检，并标准化入作业指导书。
58 | 2020-06-11 | 大电流终端大端钮 | 装测 | 人 | 生产反馈大电流终端的大端钮PT上面的铜棒有两种。（一种1个孔，一种是2个孔） | 仓库 | 1.铜棒上有2个孔的大端钮可以使用。 2.2个孔的大端钮的编码020201050058。 3.1个孔（上面端子序号是错误的从1-10,13-30），2个孔的端子序号和图纸要求相同（1-10,11-28）
59 | 2020-06-16 | 弯脚连接器（插针） | 仓库 | 料 | HY－ERTU3000C串口板订单号SCT20200011－0401套数100位号J3弯脚连接器（插针）物料编码010302120014，仓库成型（拔针）过程发现50个中2个针变形，2个不良实物需来料不良替换 | 来料 | 来料异常 | 来料异常 | 不良品集中处理 | 反馈供应商处理
60 | 2020-06-24 | CMDU磁芯 | 装测 | / | 生产反馈清尾时发现CMDU磁芯端面严重生锈。 | 来料 | 1.确认清尾所有产品，端面几无防锈油残留，且基本所有生锈端面有手指印残留。 2.库存端子，今年4月份新到产品，确认5台，未发现生锈现象，端面防锈油均匀覆盖。产品端面边缘防锈油缺少。 去年到货产品，确认15台，发现1台轻微生锈。 3.调拨CMDU成品10箱（90台）确认，发现端面生锈产品16台，未发现手指印残留。 产品端面边缘防锈油缺少。 4.7/1开始磁芯端面生锈实验。 5.7/3开始磁芯端面油干实验。 6.7/6 1）未闭合磁芯端面防锈油受重力影响，向下方流动，大半面积端面油干。闭合产品仅4角小面积防锈油油干。具体照片李志鹏拍摄。 2）打磨清尾产品5台，其中2台可校表检表，打磨前后，测出的电流电压有功无功没有明显的偏差。1台打磨过程中磁芯分层。另外2台测试数据异常，后面确认可能是其他问题导致，跟磁芯没有关系。 7.7/8 1）查看磁芯生锈实验中磁芯，仓库与车间存放的磁芯基本没有变化，没有明显生锈加重的。 2）油干实验，未闭合磁芯端面防锈油受重力影响，向下方流动，大半面积端面油干。闭合产品仅4角小面积防锈油油干。具体照片李志鹏拍摄。 8.7/10 油干实验，高温房封箱未闭合端面防锈油基本全干，产线7/8后产线未通知情况下收入2级库，产品闭合封箱，防锈油基本未变。闭合产品无明显变化。具体照片李志鹏拍摄。 9.7/13 油干实验，高温房封箱未闭合端面防锈油基本全干，产线打开产品防锈油因之前闭合后，端面挤压平铺，端面防锈油无明显油干，有向下方流动情况。闭合产品无明显变化。具体照片李志鹏拍摄。 10.7/16 1）查看磁芯生锈实验中磁芯，未生锈产品发现端面出现轻微锈点，生锈产品拍照片比对，生锈加重情况不明显（照片拍摄难以清晰一致，比对较困难）。 2）油干实验，高温房封箱未闭合端面防锈油基本全干，产线打开产品防锈油因之前闭合后，有向下方流动情况，端面出现油干。闭合产品无明显变化。具体照片张洪平拍摄。
61 | 2020-06-24 | CTTU接口板 | DIP | 料 | 生产反馈CTTU接口板生产20pcs，发现1pcs露铜沾锡异常。 | 来料 | 来料异常，已使用万用表测过没有发现短路 | 来料异常 | 补漆后续流处理 | 反馈供应商处理 |  | 供应商：ZY
62 | 2020-07-02 | 分补30kvar开关板 | DIP | 料 | 生产反馈物料编码010304020443，分补30kvar开关板生产600pcs，发现2pcs油墨堵孔 | 来料 | 来料异常 | 来料异常 | 报废处理 | 反馈供应商处理
63 | 2020-07-02 | 磁保持继电器 | DIP | 料 | 生产反馈物料编码010204010051，磁保持继电器6mm²电刷线130/150 红色，来料无丝印，目前插件300pcs中3pcs不良，不良率1%。 | 来料 | 来料异常 | 来料异常 | 更换处理 | 反馈供应商处理
64 | 2020-07-02 | ERTU3000 机箱 | 装测 | 料 | 生产反馈ERTU3000机箱，仓库里面发上来有32台，只有3台可以装配，有29台机箱外观是有问题的。 | 来料 | 经过确认，共计10台机箱异常较为严重（划伤、异色、污染），其他异常较轻微，放行处理 | 来料异常 | 严重异常品更换处理
65 | 2020-07-02 | ERTU3000 透明片 | 装测 | 料 | 生产反馈ERTU3000组装生产线只装了8台整机，已经有20个透明片是不良，不能使用的 | 来料 | 经过确认，共计5pcs透明片异常较为严重（白点、划伤），其他轻微异常放行处理。 | 来料异常 | 严重异常品更换处理
66 | 2020-07-02 | CTTU3000 底壳 | 装测 | 料 | CTTU3000目前车间的备品用纸箱装好的，拿出来包装的时候发现底壳同一个地方都出现了断裂痕迹 |  | 1.车间（自研版）155台挑选发现74台底壳开裂，成品生产批次为1937； 2.开裂的成品拆出4台底壳的生产日期为2019年8月份； 3.仓库成品堆放有两种方式：托盘堆放，托盘上放八层，每层用纸板隔开；纸箱堆放（如何放置还未查看）。托盘堆放的1944/1945批次的外侧及底层看了下没有开裂的情况，1937批次的放了三层，上面一层就有开裂的情况。 4.批次1937的底壳上日期为1908，1944的底壳日期为1910 5.7/3 产线返检仓库华为的CTTU3000的备品259台，有30台底壳有断裂痕迹。29台为37周，1台为45周，45周为轻微裂纹（发白）。 6.7/7 反查仓库内底壳库存品，确认认到库存内数量约700台，全部是改制后放入不良品仓，近期又重新调入外仓存放。目前未拆封箱体标签生产日期有：2019/11/9、2019/10/27、2019/10/29以及近半标签未填写生产日期产品。拆封尾数箱1箱（4台）其中发现1台底壳日期1907（推测应为1908，日期标识箭头不准确）壳体开裂。 |  |  |  |  | 后面几个情况还需要确认： 1.库存的纸箱装的成品，堆放方式、生产 批次； 2.库存结构件的批次和外观： 3.该物料到货厂家、批次、数量情况； 4.材质和成分配比情况； 5.成品不同生产批次、有无开裂的拆机确认结构件的批次，记录成品生产批次、底壳批次对应情况，看能否锁定底壳问题批次。 6.继续配合技术验证过程工艺（扭力、周转、二次装配等情况）
67 | 2020-07-03 | CTTU3000 铭牌 | 装测 | 料 | 生产反馈CTTU3000的铭牌，激光打码这边二维码刻不上去的。 | 来料 | 1.确认到生产使用铭牌为宁波市依宸电子科技生产，异常表现为激光打码后，有白色粉尘残留，打印字迹有轻微模糊，用无尘布擦除粉尘后，扫码可识别。 | 来料异常 | 工艺调试后，将粉尘擦除后续流使用。 | 反馈供应商处理
68 | 2020-07-06 | CTTU3000 铭牌 | 装测 | 料 | 生产反馈再次CTTU3000的铭牌，激光打码这边二维码刻不上去的。 | 来料 | 1.生产打印4pcs，其中3pcs无异常，1pcs有大量粉尘残留，打印字迹严重模糊，无法扫码识别。 2.确认到生产使用的铭牌为宁波市依宸电子科技生产，生产日期为2019/9/9，生产目前存量600pcs。 3.确认仓库库存内铭牌生产日期为2019/10/21，库存量615pcs。 4.生产反馈7/3后面调试打印，共计打印5pcs OK品，异常报废2pcs。 5.经过讨论推测为打印区域灰色层厚度不均导致此问题，待与供应商确认。 | 来料异常 | 异常品报废处理。 | 反馈供应商处理
69 | 2020-07-07 | HY－浙江配变网络板 | DIP | 料 | HY－浙江配变网络板订单号SCT－20200014－0701套数4100位号J2 RJ45插座来料孔打偏且堵孔1PCS,4100中1PCS不良，不良率0.02%。 | 来料 | 来料异常 | 来料异常 | 该板贴片物料不多（1个芯片、2个发光二极管、9个贴片电阻、4个贴片电容），让生产做移载处理 | 反馈供应商处理 |  | 供应商：ZY
70 | 2020-07-08 | 芯片 | SMT | 料 | 上次仓库报给王枝立修复的96pcs芯片，维修修复后在芯片上做有标记。今天发发给SMT车间，车间在上线前确认发现芯片有引脚变形(已检出变形的需再次修复)。 | / | 仓库掉落品。维修后未完全修复。 | 仓库掉落品。维修后未完全修复。 | 在生产过程中标识区分，AOI后生产对该芯片全部目检，品质全检。
71 | 2020-07-08 | 浙江配变接口板 | SMT | 料 | 生产浙江配变接口板开包装板时发现2pcs粘贴在一起，轻轻移开后，发现板面贴有美纹胶 | 来料 | 确认为来料检验发现异常后，退供应商返工后，供应商没有及时清除标识。 | 来料异常 | 印制板再次确认，未发现异常，清除标识后续流使用。 |  |  | 供应商：BD
72 | 2020-07-08 | 浙江配变的网络盒 | 装测 | 料 | 浙江配变的网络盒的底板生产时发现4台来料不匹配（生产使用100个） | 来料 | 来料异常 | 来料异常
73 | 2020-07-10 | HY－浙江配变接口板 | SMT | / | HY－浙江配变接口板 订单号SCT-20200014-0401(4100套)7月10日生产300套中发现焊盘缺失1pcs，不良率:0.33% | / | 7/13 经确认异常并非为焊盘缺失，而是焊盘上锡不良，焊锡面有轻微发黑。
74 | 2020-07-13 | HY－浙江配变电源板 | DIP | 料 | HY－浙江配变电源板 订单号SCT－20200014－0301套数4100位号TR1焊盘缺失1PCS（生产未检出），共生产1800中1PCS不良 | 来料 | 来料异常 | 来料异常 | 移载处理 |  |  | 供应商：ZY
75 | 2020-07-13 | CRC_CT_3P_2G_b板 | SMT | 料 | 订单SCT -20200021-0101(1292套)拆包发现整包里面板子的方向不一致，而且发现(208套)里面有1pcs叉板。导致拼板跳错叉板过炉5pcs | 来料 | 来料异常 | 来料异常 |  |  |  | 供应商：苏州轩瑞电子科技有限公司
76 | 2020-07-15 | 浙江配变接口板 | SMT | 机 | 生产订单:SCT -20200014-0401浙江配变接口板 (4100套) 炉子升温正常过炉时，突然自动降温。 |  | 1.设备未查找到原因 2.炉中总有7pcs 其中5pcs 已过高温区，经目视焊点无异常。另2pcs 锡未融化，待炉子重新升温后，已做好区分标记二次过炉了，并记录编码，炉后重点检验。
77 | 2020-07-17 | 浙江配变终端气泡袋 | 装测 | 料 | 浙江配变这批的终端气泡袋很容易破，在装箱岗位装的时候很容易就会破的。 | 来料 | 1.成品检验时抽检16台，发现5台气泡袋破损。 2.来料异常 | 来料异常
78 | 2020-07-20 | HY－浙江配变接口板 | 装测 | 人 | 浙江配变接口板，装配500台已经发现2台菲尼克斯端子反向。 | DIP | DIP插件人员插反。
79 | 2020-07-21 | HY－二代分补开关板 | DIP | 料 | HY－二代分补开关板订单号SCT－20200019－1201套数200位号J1双排弯针－8P位置来料堵孔1PCS，插件200中1PCS不良，不良率0.5% | 来料 | 来料异常 | 来料异常 |  |  |  | 供应商：ZY
80 | 2020-07-22 | HY－二代共补开关板 | DIP | 料 | HY－二代共补开关板订单号SCT－20200019－0901套数1600位号J1双排弯针－8P位置来料堵孔1PCS，插件400中1PCS不良，不良率0.25% | 来料 | 来料异常 | 来料异常 |  |  |  | 供应商：ZY
81 | 2020-07-22 | ERTU3000C CPU板 | SMT | 料 | 生产订单SCT -20200012-0201 ERTU3000C CPU板(100套)炉前发现J8位号未开定位孔1pcs ，导致贴片物料:SD卡座浮高，板子未过炉。车间实发100pcs 没有多余的PCB板。 | 来料 | 来料异常 | 来料异常 |  |  |  | 供应商：BD
82 | 2020-07-23 | ACX25/35主板 | DIP | 料 | HY－PCBA ACX25/35主板订单号SCT－20200012－0101套数100位号J7双排针位置来料堵孔1PCS，插件100中1PCS不良，不良率1% | 来料 | 来料异常 | 来料异常 | 生产自行维修（清除孔内油墨），并使用放大镜确认孔内清除情况 |  |  | 供应商：深圳牧泰莱
83 | 2020-07-27 | 100nF -50V -10%-0603 | SMT | 料 | 生产 浙江配变交采板时，发现一盘贴片电容:100nF -50V -10%-0603料槽太紧，导致物料吸不起来，机器频繁报警。 | 来料 | 1.7/27 确认到我司IQC无相关检查项目。 2.7/27 目前4号楼仓库没有库存，已全部发车间，车间有批次:2014 物料还有99盘未使用，刚接了6盘（共同使用）。 3. 7/27 验证(编号6) 的贴片电容:100nF -50V -10%-0603(4盘)未发现报警异常。 4.7/28 生产 浙江配变交采板时，贴片电容:100nF -50V -10%-0603(3684pcs ) 重新上机测试分别是:2-4分钟报警一次。物料已换料待确认处理。已盘点数量剩余:3457pcs。 5.7/28 已上反馈物料问题发现同一编码(6)出现同样问题，原盘数量4K ，报警4次，取出剩余数量:3281pcs 抛料41pcs。 | 来料异常 |  |  |  | 供应商：兰电电子
84 | 2020-07-27 | ERTU3000B IO板 | DIP | 料 | HY－ERTU3000B IO板订单号SCT－20200010－0501套数47位号RT8插件热敏电阻来料无焊盘1PCS,生产47PCS中1PCS不良，不良率2.13% | 来料 | 1.来料异常 2.确认过程中发现PCB板RT8位置附近有大面积层间分层现象。 | 来料异常 | 不良品入不良品仓待处理（流程确认中） |  |  | 供应商：BD

## PQC
序号 | 反馈时间 | 产品名称 | 信息来源 | 问题分类 | 问题描述 | 责任部门 | 品管部确认记录 | 原因分析 | 产品处置与跟踪 | 纠正/预防措施 | 品管部建议 | 备注
1 | 2020-03-17 |  | 过程巡检 | 环 | 车间温湿度不达标 | / | 因疫情原因，车间需打开门窗，且关闭空调 | 因疫情原因，车间需打开门窗，且关闭空调 | / | 重点关注下湿敏器件、元器件的防护和暴露时间
2 | 2020-03-17 |  | 过程巡检 | 机 | B线AOI设备无法使用 | / | AOI设备key到期，因疫情原因，厂商预计3/20才能对应恢复 | AOI设备key到期，因疫情原因，厂商预计3/20才能对应恢复 | / | /
3 | 2020-03-19 | 0603贴片电阻 | 过程巡检 | 人 | 实际物料0R -5%-0603，原盘上两种物料编码规格 | 仓库 | 1.实物检查无异常，标识卡错误，判定为仓库人员贴错 2.料盘上标签无2次贴痕迹 | 1.实物检查无异常，标识卡错误，判定为仓库人员贴错 2.料盘上标签无2次贴痕迹 | 清除错误标签 | 现场与仓库排查未发现其他类似异常
4 | 2020-03-31 | 三合一电流互感器 | 抽检 | 人/料 | 线破损 | 仓库 | 1.我司仓库产线周转过程中防护不当 2.来料异常 | 1.我司仓库产线周转过程中防护不当 2.来料异常 | 不良品维修换料处理 | 已通知到仓库，后续三合一互感器包装拆除后在静电箱的防护与摆放
5 | 2020-04-08 |  | 过程巡检 | 人 | 车间实际温度与点检填写温度不匹配 | SMT | 点检人员未按实际情况填写 | 点检人员未按实际情况填写 | / | 立即通知相关点检人员整改
6 | 2020-04-08 | SMT钢网 | 过程巡检 | 人 | 钢网摆放不规范 | SMT | 作业人员未按要求摆放 | 作业人员未按要求摆放 | / | 立即通知相关点检人员整改
7 | 2020-04-13 |  | 过程巡检 | 机 | DIP－A线后焊流水线感应器不灵光 | DIP | 产品高度不够，感应器感应不到 | 产品高度不够，感应器感应不到 |  | 宣导AOI人员及时拿取
8 | 2020-04-15 | 三极管 | 抽检 | 人/机 | HY SCT-20190037-0401 二代共补开关板时物料:2SD1616A编码:010101030039 因物料与实际焊盘不匹配，导致Q13/Q14位号的物料不上锡 | 研发/技术 | 1.此次生产三极管有变更设计（插件->贴片） 2.有关插件三极管变更成贴片三极管，技术也是罗江和叶梅贞在做资料时发现计划是以反单形式下单 3.目前查的贴片三极管尺寸与图纸符合，线路板焊盘尺寸与贴片三极管图纸的PCB推荐尺寸一致 4.变更后的二代共补/分补开关板4/10从二号楼领出，4/11配料，4/13发往车间 5.变更后的二代共补/分补开关板新开钢网是4/15早上到 | 三极管变更设计后，钢网开口尺寸未及时变更 |  | A线生产:HY SCT-20190037-1101 二代共补开关板物料:2SD1616A 编码: 010101030039 钢网更改后未发现焊接异常
9 | 2020-04-26 | 浙江配变接口板 | 首件 | 人 | A线生产浙江配变接口板接错物料实际站位1R-26用物料100R-5%-0805编码: 010201010085接成:100R-5%-0603编码: 010201010005 | SMT | 接料人写的100R-5%-0603的编码，核料人根据机器核对写的是100R-5%-0805的编码，苏道玲以为是海照应编码写错了，然后就帮他改了，未核对旧料盘 | 1.接料人员接错 2.核料人员未确认实物情况下私自更改接料人员记录 | 核料时发现异常，及时进行纠正，物料未使用 | 立即通知相关作业人员进行纠正
10 | 2020-05-05 | HY－ERTU3000A串口板 | 首件 | 法 | HY－ERTU3000A串口板订单号SCT20200009－0301套数50，位号RV3，贴片TVS管，BOM加工说明栏之前是DIP,在DIP生产时改为SMT因BOM问题导致SMT漏贴 | 工艺 | 1.研发发布的BOM文件T/S标识不准确 2.研发发布的BOM文件T/S位置混乱，此次说明异常为单独1个SMT件混在DIP件内，导致工艺人员未检查到，导致变更异常 | 1.研发发布的BOM文件T/S标识不准确 2.研发发布的BOM文件T/S位置混乱，此次说明异常为单独1个SMT件混在DIP件内，导致工艺人员未检查到，导致变更异常 | 50套产品返工，手工焊贴片TVS管 | 1.后续跟进改善研发BOM清单问题 2.工艺人员加强BOM清单检查
11 | 2020-05-14 | YF-20200004-0401 接口板 | 首件 | 法 | YF-20200004-0401 接口板，核对BOM发现:实在物料用量BOM站位不符位号:Q8两种物料规格、编码 | 工艺 | 工艺技术文件错 | 工艺技术文件错 | 通知工艺技术立即更正
12 | 2020-05-14 | 周转箱 | 过程巡检 | 人 | DIP现场使用的静电箱太脏 | 仓库/DIP | 周转箱在使用过程中未及时清洁 | 周转箱在使用过程中未及时清洁
13 | 2020-05-16 | HY－二代共补电容器接口板 | 抽检 | 人 | HY－二代共补电容器接口板订单号SCT－20190037－1－0201套数700，炉后剪脚剪到互感器焊点处1PCS | DIP | 炉后剪脚操作异常 | 炉后剪脚操作异常
14 | 2020-05-18 | SCT-20190035-0301射频模块 | 抽检 | 料/环/法 | 生产订单SCT-20190035-0301射频模块(1000套)，已生产完成其中拒焊21块不良，不良率:2.1% | 仓库/采购 | 1.确认是线路板（批次：1944）轻微氧化造成，本批线路板检验日期是：2019.11.1 2.前批次做的1000套（已到二号楼生产），查看也存在同样拒焊、虚焊的情况，其中生产已装配380套，待计划安排返工处理 3.另外的HY-CMTU-RF-C版本的2000套，抽检240pcs，未发现异常！ | 1.确认是线路板（批次：1944）轻微氧化造成，本批线路板检验日期是：2019.11.1 2.前批次做的1000套（已到二号楼生产），查看也存在同样拒焊、虚焊的情况，其中生产已装配380套，待计划安排返工处理 3.另外的HY-CMTU-RF-C版本的2000套，抽检240pcs，未发现异常！ | 1.库存里面的2018pcs（U8台账2000pcs）原材料线路板 退回厂家返工处理！ 2.前批次及本批次做的HY-CMTU-RF-b订单，生产全部返工处理！ 3.已返工出来的不良品加锡维修处理 4.外观检测挑选出来的不良品（测试合格的15pcs，维修后测试合格的10pcs）共25pcs及生产复测合格的5pcs，均做高低温冲击试验（高温70℃，低温-25℃，时间1h，5个循环），试验已完成，待测试结果！ | 沟通厂家：厂家建议，线路板存放将近半年的时间，最好返工清洗及烘烤后再使用！
15 | 2020-06-10 | 单项CMTU射频模块 | 过程巡检 | 料/环/法 | 单项CMTU装测时发现射频模块拒焊 | / | 为5/18日返工后的库存品（HY-CMTU-RF-b） | 为5/18日返工后的库存品（HY-CMTU-RF-b） | 整批产品全部返工处理： 返工数量合计1000pcs，拒焊不良数52pcs。 另外发现1pcs烧毁。
16 | 2020-06-10 | 配变大电流端钮盒 | 过程巡检 | 法 | 浙江配变大电流端钮盒底部套密封圈岗位无作业指导书，员工在套密封圈时方向不明确 | 装测 | 1.巡检人员现场确认时，生产反馈为线组长有对人员进行现场指导，但无作业指导书。实际观察作业人员并不完全清楚作业方法。 2.与工艺确认到，作业指导书在文件17年12月14日编制并已下发，18年，19年均已生产使用过。（与工艺李志鹏确认时，其并不清楚大电流终端作业流程） | 产线作业时未及时张贴作业指导书。 | / | 1.现场指导作业人员正确作业方法。 2.要求生产及时张贴相关作业指导书。
17 | 2020-06-15 | 单项CMTU | 过程巡检 | 人 | 单项CMTU包装时漏贴合格证3台，已装入珍珠棉。 | 装测 | 单项CMTU包装时漏贴合格证3台，已装入珍珠棉。 | 人员漏贴 | 立即补贴合格证 | 已告知负责人，并做好岗前培训。
18 | 2020-06-15 | 配变大电流终端 | 过程巡检 | 人 | 浙江配变大电流功能初测和直流模拟量校验初测无作业指导书 | 装测
19 | 2020-06-17 | HY－ERTU3000C电源板 | 首件 | 人 | HY－ERTU3000C电源板订单号SCT－20200011－0501套数100，BOM中的子件规格与PCB板上的丝印不一致 | 研发 | 1.BOM上写的是power，实际PCB文件名称和图纸中的丝印要求都是pwr（缩写）。 2.来料之前跟研发提过修改，研发回复说这个大家都知道是缩写，所以一直没有改。
20 | 2020-06-18 | HY－射频板 | 首件 | 人 | HY－射频板订单号YF－20200005－01套数30位号JP0/JP1单排插针8芯，实际物料是DIP，BOM显示SMT | 工艺
21 | 2020-06-18 | 锡膏 | 过程巡检 | 人 | 过期锡膏违规使用。 | SMT | 锡膏编码:191218000078(2020/5/23)，初次使用时间:6月11号15:30，目前锡膏已使用5天还在继续使用
22 | 2020-06-30 | HY－二代电容器显示板 | 抽检 | 法 | HY－二代电容器显示板订单号SCT－20200009－0101套数1000插件发光二极管改贴片，SMT过炉后发光二极管边上有锡珠。一块板子上有4个用量锡珠有1－3个不等，锡珠大小在0.15－0.25之间。 | SMT |  |  | 产品全部返工处理
23 | 2020-07-01 | 锡膏 | 过程巡检 | 人 | 过期锡膏违规使用。 | SMT | 锡膏编码:191218000081初次使用时间是6月18日下午16:05 二次使用是6月19日早上8:20 期间有注意到这瓶锡膏的回温时间，停线的这两天我也有观察此锡膏一直在冰箱内，昨天早上发现在线上了，然后告知焦不要使用，锡膏已过期了，找温和技术确认，因当时要核对首盘物料，后面找到江、温和技术一起确认过焊接质量，过程中也一直关注炉后焊接质量。
24 | 2020-07-02 | 助焊剂 | 过程巡检 | 人 | DIP波峰焊正在使用的助焊剂盖子未盖 | DIP | 1.据马吉祥说这两天都没有盖； 2.之前的盖子丢了 | 助焊剂盖子丢失后，作业人员未及时处理。 | 通知马吉祥立即进行整改。 | 通知马吉祥立即进行整改。
25 | 2020-07-02 | 站位表 | 过程巡检 | 人 | 订单:CST20200019-0601/0701 的站位一致，其中站位3F-27 贴片光耦编码不一样，技术只给到SCT20200016-0601(383套) SCT20200019-0701(17套)更换站位3F-27物料 | 工艺 | 因CST20200019-0601/0701站位除了3F-27物料均一致，技术0701未出具正式的站位表，仅书面通知更改3F-27站位，其他延用0601站位表 |  | 正常生产
26 | 2020-07-08 | HY－4G板 | 入库抽检 | 机 | HY－4G板跟线入库抽检发现U1位号贴片电源管理芯片连锡1PCS，要求前面生产检验合格的区分隔离需返工处理。后面检验时该位置重点关注，后生产检出2PCS该位置连锡，品质又抽检出1PCS相同不良。 | DIP | 夹具螺丝松动补丁掉落导致不良 | 夹具螺丝松动补丁掉落导致不良 | 前面区分隔离的800里面程娇女返工出2PCS连锡，生产、品质共检出不良6PCS
27 | 2020-07-08 | 浙江配变接口板 | 过程巡检 | 人 | A线生产浙江配变接口板，时实核对发现:编码:010201010045 实际物料8.2K -1%-0603核料人记录为 8.2K -5%-0603 | SMT | 1.反查现场实际接换物料，未发现异常。 2.与产线人员确认为核料人员记录错。 | 产线核料人员记录错 | 更正核料记录。
28 | 2020-07-08 | 接口板 | 首件 | 料 | 生产订单YF_20200007-01 接口板(5套)，BOM 与板子的丝印不一致（PCB丝印：TTUM20_MZM6708_IO-01,BOM:TTU20M_MZM6708_IO-01） | SMT | 与技术确认文件名称是:TTU20MMZM 6708-IO -01 板子丝印与图纸对过是:TTUM20MZM 6708-IO -01 技术确认可以使用 |  | 续流使用
29 | 2020-07-09 | 浙江配变接口板 | 过程巡检 | 人 | A 线生产浙江配变接口板 时实核对发现:编码:010202010003 实际物料100nF -50V-0603 核料人记录100F -50V-0603 | SMT | 1.反查现场实际接换物料，未发现异常。 2.与产线人员确认为核料人员记录错。 | 产线核料人员记录错 | 更正核料记录。
30 | 2020-07-13 | HY－浙江配变电源板 | 抽检 | 来料 | HY－浙江配变电源板订单号SCT－20200014－0301套数4100位号TR1焊盘缺失1PCS（生产未检出），共生产1800中1PCS不良 | 来料 | 来料异常 | 来料异常 | 查看实物，焊盘缺失对产品焊接影响较小，续流使用。 |  |  | 供应商：ZY
31 | 2020-07-16 | TTU20_NG _PWRB _b _2pcs | 首件 | 料 | 订单SCT-20200026-0301(20套)实际BOM用 PCB板丝印:TTU20_NG _PWRB _b _2pcs，发到车间PCB板丝印是:TTU20_NG _PWRB _02 | SMT | 反馈技术后确认使用:TTU20_NG _PWRB _02
32 | 2020-07-18 | CPU板 | 首件 | 人 | 订单YF-20200008-02 250A CPU板(10套)核对BOM 与站位表时发现: 1.物料编码:010201030175 实际BOM物料:1K-5%-0402 站位表显示物料:12K-1%-0402 2.物料编码：010202010022 实际BOM物料:18pF-5%-0402 站位表显示物料:1UF-25V-10%-0402 | 研发 | 1）实际使用物料与技术确认，无异常。 2）研发给出BOM中的物料编码与U8核对，与实际物料信息不符合。
33 | 2020-07-20 | hy_cmdu2000_630A-a-02 | 首件 | 料 | 订单：YF-20200008-01（10套）实际BOM PCB板丝印：hy_cmdu2000_630A-a-02 发到车间PCB板：hy_cmdu2000_600A-a-03 | SMT | 技术确认可以使用。
34 | 2020-07-20 | hy_cmdu2000_250A-a-02 | 首件 | 料 | 订单：YF-20200008-02（10套）实际BOM PCB板丝印：hy_cmdu2000_250A-a-02 发到车间PCB板丝印：hy_cmdu2000_200A-a-03 | SMT | 技术确认可以使用。
35 | 2020-07-23 | ERTU3000C 电源板 | 首件 | 人 | 生产订单SCT -20200012-0501 ERTU3000C 电源板(100套) 核对首盘物料发现:2F -50站位物料:CJ78L05 编码:010102050038 漏上料 | SMT | 生产漏上料，核对首盘物料时未发现异常 | 生产漏上料，核对首盘物料时未发现异常 | 品质发现后及时将问题反馈产线，找到对应物料再次核对上料
36 | 2020-07-23 | 锡膏 | 过程巡检 | 人 | 锡膏编码:191812000015 回温箱取出时间7月22日12:45 第一次搅拌完成时间12:50，到7月23日12:50已24小时，提醒生产后生产仍继续使用(生产认为上次沟通结论是已到24小时的锡膏在钢网上可继续使用)12:30切线生产ERTU 3000C 电源板所使用的锡膏是从上个钢网剩余锡膏，刮到该产品钢网上使用。现在换线仍然使用此锡膏，回温箱内只放置一瓶过期(2020.5.23)的锡膏 | SMT | 与生产、技术确认此次锡膏可以使用。 | 与生产、技术确认此次锡膏可以使用。
37 | 2020-07-24 | ACX25-a _8pcs | 首件 | 人 | 生产SCT -20200010-0101 ERTU3000AACX25-a _8pcs (50套)炉前确认首件发现:J2/J3物料AMP 连接器反向1pcs。 | SMT | 1.生产贴反，生产和技术炉前确认时未发现异常 2.先打首件1pcs ，板子和物料有定位孔和定位柱的，生产核对首件看的物料的丝印缺口，技术(陈肖楠)不知这种物料有方向。 | 生产贴反，生产和技术炉前确认时未发现异常
38 | 2020-07-25 | ERTU3000BIO板 | 抽检 | 人/机 | 生产SCT -20200010-0501 ERTU3000BIO板(47套)PCB 板炉后目检，跟线抽检发现少件2pcs. | SMT | 1.SMT贴片少件，检验人员未检出。 2.AOI机器里面没有已编好的程序，现场加班的技术(陈肖楠)不会编程，问题已反馈温石亿还没回复。 | SMT贴片少件，检验人员未检出。

## FQC
序号 | 反馈时间 | 产品名称 | 信息来源 | 问题分类 | 问题描述 | 责任部门 | 品管部确认记录 | 原因分析 | 产品处置与跟踪 | 纠正/预防措施 | 闭环情况 | 品管部建议 | 备注
1 | 2020-04-10 | CTTU3000 | 成品检验 | 人 | 有1台业务主站IP地址不正确 | 装测 | 作业人员遗漏更新 | 作业人员遗漏更新 | 送检批次全部返工处理 | 1.该批次产品全部返工查看IP地址
2 | 2020-04-13 | CTTU3000 | 成品检验 | 人 | 有4台下铭牌背面保护膜没有撕掉（报检84台，抽检8台） | 装测 | 作业人员漏撕 | 作业人员漏撕 | 送检批次全部返工处理 | 1.该批次产品产线全部返工
3 | 2020-04-28 | 浙江配变终端 | 成品检验 | 料 | 浙江配变终端成品检验时发现电池不起机。 | 装测/来料 | 经过验证，最终确认为组合电池内部的一节电池失效导致异常 | 经确认电池电压实际为4.18V（电池电压低） | 送检批次全部返工处理
4 | 2020-04-29 | 浙江配变终端 | 成品检验 | 人 | 浙江配变终端昨晚生产发现4G天线多了4根，2G天线少了4根(1箱) | 装测 | 1.生产打包员工回忆，问题有可能出在淳安的120台里面因为27号晚上包装了20台，28号早上包剩下的100台，在挪动泡棉时倒在地上，捡起来的时候没有检查 2.生产车间对整包的天线只核对物料编码，天线座底部丝印是不看的零散的除了对物料编码外，还会看天线底部丝印以及核对数量 | 1.生产打包员工回忆，问题有可能出在淳安的120台里面因为27号晚上包装了20台，28号早上包剩下的100台，在挪动泡棉时倒在地上，捡起来的时候没有检查 2.生产车间对整包的天线只核对物料编码，天线座底部丝印是不看的零散的除了对物料编码外，还会看天线底部丝印以及核对数量 | 1.4/28晚淳安的部门终端已在发货 2.4/29早上产线将仓库里包好的全部拉回返工，没有返出异常
5 | 2020-05-06 | 智能配变终端 | 成品检验 | 人 | 终端成品抽检8台，其中有1台终端漏装塑料铅封（批次送检38台） | 装测 | 包装测试环节发现有1台终端地址没有设置，拆机返工后，因作业员漏装铅封导致问题发生 | 包装测试环节发现有1台终端地址没有设置，拆机返工后，因作业员漏装铅封导致问题发生 | 整批返工，未发现有其他漏装铅封异常 | 后续对包装作业的过程中，每单任务的物料由组长点数确认后，再给产线作业员进行作业
6 | 2020-05-08 | 二代智能电容器 | 成品检验 | 人 | 液晶起泡 | DIP | 液晶背膜漏撕 | 液晶背膜漏撕 | 维修返工处理 | 反馈供应商处理
7 | 2020-05-08 | 二代智能电容器 | 成品检验 | 人 | 显示屏缺字 | SMT | 1.显示板IC1引脚空焊 2.IC1芯片有轻微翘脚 3.AOI无法完全检测出此异常导致流出 | 1.显示板IC1引脚空焊 2.IC1芯片有轻微翘脚 3.AOI无法完全检测出此异常导致流出 | 维修返工处理 | SMT对AOI人员宣导此异常，后续目视检查重点关注芯片引脚空焊问题
8 | 2020-05-08 | 智能配变终端CTTU1000 | 成品检验 | 人 | 该批次外箱大标签的销售订单号与配置单号不一致批次数量8台 | 工艺技术 | 1.U8内文件包单号错误 2.计划下达不及时没有核对对照表，未能发现异常 | 1.U8内文件包单号错误 2.计划下达不及时没有核对对照表，未能发现异常 | 立即更换标签处理
9 | 2020-05-20 | 智能配变终端CTTU3000 | 成品检验 | 法 | 读取的终端时间与北京时间相比，两者误差较大 | 装测/工艺 | 待工艺分析 目前工艺在确认准确误差大小 | 待工艺分析 目前工艺在确认准确误差大小 | 送检批次全部返工处理 | 待工艺分析
10 | 2020-05-21 | ERTU3000C | 成品检验 | 人 | 送检批次21台，抽检3台 发现1台小面板二很脏+按键贴膜角翘起 2台磁盘未格式化 | 装测 | 1.测试人员在测试的时候，把SD卡拔出测试，测完后没有把SD卡插到位，导致磁盘未格式化 2.包装人员没有检查到位，清洁不够仔细，导致小面板脏跟贴膜角翘起 | 1.测试人员在测试的时候，把CM卡拔出测试，测完后没有把CM卡插到位，导致磁盘未格式化 2.包装人员没有检查到位，清洁不够仔细，导致小面板脏跟贴膜角翘起 | 送检批次全部返工处理 | 1.制作工艺流程卡，要求作业人员作业完成并自检后，在流程卡上相关站位打勾 2.对作业人员检验技能进行培训
11 | 2020-05-22 | 智能配变终端CTTU3000 | 成品检验 | 法 | 送检5台，发现1台终端读取的时间比北京时间晚30分钟 | 装测/工艺 | 待工艺分析 目前工艺在确认准确误差大小 | 待工艺分析 目前工艺在确认准确误差大小 | 送检批次全部返工处理 | 待工艺分析
12 | 2020-05-22 | ERTU3000C | 成品检验 | 人 | 批次6台，抽检6台 发现1台磁盘未格式化 | 装测 | 测试人员在测试的时候，把SD卡拔出测试，测完后没有把SD卡插到位，导致磁盘未格式化 | 测试人员在测试的时候，把SD卡拔出测试，测完后没有把SD卡插到位，导致磁盘未格式化 | 送检批次全部返工处理 | 制作工艺流程卡，要求作业人员作业完成并自检后，在流程卡上相关站位打勾
13 | 2020-05-30 | ERTU3000C | 成品检验 | 人 | 批次11，抽检11。 1.编号302202000084屏保护板内脏。 编号302202000075屏保护板划伤（掉电之后较明显） 2.编号302202000094 MODEM不通。 | 装测 | 1.查看以往检验记录，发现产品排岗安排的作业人员年龄较大，眼睛不好，导致未检查到异常 2.MODEM不通，作业员在测试的时候第一通测试的时候已经发现不通，但是把终端放置2个小时后，再进行测试，软件上面是显示合格的，在放入成品包装工位的 | 1.查看以往检验记录，发现产品排岗安排的作业人员年龄较大，眼睛不好，导致未检查到异常 2.MODEM不通，作业员在测试的时候第一通测试的时候已经发现不通，但是把终端放置2个小时后，再进行测试，软件上面是显示合格的，在放入成品包装工位的 | 送检批次全部返工处理。 | 1.检验人员调离岗位。 2.后续生产过程中，关注此类时好时坏异常，并根据实际情况跟踪安排相关的检测手段。
14 | 2020-06-01 | ERTU3000C | 成品检验 | 人 | 批次9，抽检9。 编号302202000092缺少说明书和装箱清单。 | 装测 | 作业人员未按照要求作业。（流程卡完成一项工序勾选一项工序） | 作业人员未按照要求作业。（流程卡完成一项工序勾选一项工序） | 送检批次全部返工处理。 | 对相关人员进行教育培训
15 | 2020-06-05 | 智能配变终端 CTTU1000 | 成品检验 |  | 批次16，抽检8. 编号301201802044的终端，C相上电不启机。 | 装测 | 1.6/5生产拆机后未发现异常，再次装机检查C相可以上电。 2.6/5工艺&品质拆机检查未发现异常。 3.6/6工艺将终端由常温后所有检测流程重跑，未发现异常。 4.6/6品质拆机检查连接线/接头未发现异常。 5.6/7再次装机后终端可上电，但功能异常，再拆机检查，未发现外观异常。 6.6/7~7/13 根据技术验证描述，有时会仍会出现C相不上电情况。另外发现485灯会异常闪烁。（485实际检测闪烁时未通信） 7.7/13维修排查时发现电源板厄流线圈来料单边导线焊接异常，更换后C相可上电。485灯异常闪烁仍然存在，继续排查中。 |  | 送检批次全部返工处理。
16 | 2020-06-11 | 智能配变终端CTTU3000 | 成品检验 | 人/法 | 批次 ，抽检8 编号为302T0519450733的终端，读取的业务主站IP地址不正确。 | 装测 | 1.此IP需要在客户化工位手动修改，人员漏修改IP地址。 2.人员自检未发现异常。 |  | 送检批次全部返工处理。
17 | 2020-06-15 | 智能配变终端 CTTU1000 | 成品检验 |  | 批次25，抽检8 编号为301201400786的终端，电池启机成功后，终端的时间显示不正确，且“信号强度和电池电量”页面的“电池电压”、“电池电量”、“电池状态”和“充电情况”均显示“无”。 | 装测 | 技术分析为程序包漏下。 | 技术分析为程序包漏下。 | 送检批次全部返工处理。
18 | 2020-06-18 | 单项CMTU1000 | 成品检验 | 料/法 | 批次198，抽检8台 1.有4台贴膜边角翘起，有1台贴膜超出边框； 2.针对此问题又抽了10台，贴膜边缘翘起3台。 | 装测 | 1.单项CMTU1000高温后95%以上上名牌翘起。 2.6/17 巡检曹丽丽沟通产线拿了6台做试验，其中3台把螺丝拧松，贴膜摸平。 3.6/18 发现3台螺丝拧松的贴膜未翘起；另外3台没做区分标记，贴膜还是翘起的。 4.6/23 从产线不同工序、不同装状态共取样88台，其中高温前铭牌平整38台、高温后铭牌平整25台、高温后铭牌翘起压平25台，从6月19日15点到6月23日15点静止放置共计96H，查看取样产品情况，铭牌翘起分别为12台、8台、12台，不良率分别为31.6%、32%、48%。 | 1.高温工艺对铭牌翘起的直接影响不大 2.良品包装后存在铭牌翘起风险 3.铭牌自身粘性问题：此批次因研发问题多次拆机返工，对铭牌粘性有一定影响。共23台，不良占比72% 4.人为因素：铭牌设计尺寸与外壳匹配要求高，组装作业时超出粘贴区域，造成不平整翘起。共9台，不良占比28% | 因此批次后续需对CPU板电池拆机返工，会再次影响铭牌粘贴牢固程度，需技术、品质、生产三方讨论铭牌翘起返工方案及后续改善措施。
19 | 2020-06-26 | 智能配变终端CTTU3000 | 成品检验 |  | 批次68，抽检8 1.编号为302T0519442237的终端，读取的时间比北京时间慢10分钟。 2.有1台终端的ID号与外箱大标签的编号不一致。 | 装测 |  |  | 送检批次全部返工处理。
20 | 2020-07-03 | 智能配变终端CTTU3000 | 成品检验 |  | 批次5，抽检5 1.编号依次为302T0519370624、302T0519370781、302T0519370816的终端，读取的时间均比北京时间慢60秒。 | 装测 |  |  | 送检批次全部返工处理。
21 | 2020-07-07 | 备_二代分补30Kvar智能电容器（士林+德力西） | 成品检验 | 机 | 批次100，抽检26 1.有1台B相电压轮显显示为195V，A相和C相电压轮显显示为204V和207V，三相电压相差最大为12V，台体电压显示为207V。 | 装测 | 电容器电压，重新校表后，异常消失了。之前技术确认过硬件没有发现问，后面再与研发确认，推测可能是校表过程中出现校表数据上传丢包等目前观察不到的异常导致的 | 电容器电压，重新校表后，异常消失了。之前技术确认过硬件没有发现问，后面再与研发确认，推测可能是校表过程中出现校表数据上传丢包等目前观察不到的异常导致的 | 送检批次全部返工处理。
22 | 2020-07-13 | 智能配变终端CTTU3000 | 成品检验 |  | 1.编号为302T0519442288的终端，FE2/L指示灯绿灯常亮（FE2网口无法通讯）。 2.编号分别为302T0519442217、302T0159442189的终端，初次上电后，主站均无法通讯（八个程序包，均只有三个启动成功），断电重启后，通讯正常（八个程序包均启动成功）。 | 装测 | 技术未查明原因，已送研发分析 | 技术未查明原因，已送研发分析 | 送检批次全部返工处理，异常终端更换处理。
23 | 2020-07-17 | 智能配变终端CTTU3000 | 成品检验 | 人 | 批次37，抽检8 编号为302T0519450289的终端，主站通道类型为：02-GPRS(正确为：04-E thernet)。 | 装测 | 装测客户化环节漏下参数包。 | 装测客户化环节漏下参数包。 | 送检批次全部返工处理。
24 | 2020-07-20 | 智能配变终端CTTU3000 | 成品检验 |  | 批次46，抽检8 1)编号依次为302T0519450285、302T0519450274、302T0519442441、302T0519450041的终端，主站通道类型均为：02-GPRS(正确为：04Ethernet) 2)编号依次为302T0159450080的终端，读取的时间比北京时间慢8分钟。 |  | 1）主站通道异常，技术排查为参数包下入终端后因未知原因变为空文件导致。 | 主站通道异常，技术排查为参数包下入终端后因未知原因变为空文件导致。
25 | 2020-07-21 | 智能配变终端 CTTU1000 | 成品检验 |  | 批次49，抽检8 该批次终端的下铭牌，刻印的编号不符合规范。 | 装测 | 铭牌打印格式选错。 | 打铭牌时选错格式，本应选14位数的格式，选成10位数，导致整批49张铭牌全部打错。 | 送检批次铭牌全部重新打印。 | 针对打铭牌人员进行培训，并固定打铭牌人员。
26 | 2020-07-27 | 成浙江配变3P4W-1701 CTTU1000 | 成品检验 | 人 | 批次100，抽检8 抽检8台其中1台下透明翻盖少固定铅封螺丝。 | 装测

## 维修
序号 | 反馈时间 | 产品名称 | 信息来源 | 问题分类 | 问题描述 | 责任部门 | 品管部确认记录 | 原因分析 | 产品处置与跟踪 | 纠正/预防措施 | 品管部建议 | 备注
1 | 2020-05-13 | 配变接口板 | 维修 | 人 | 维修孙杰反馈的配变接口板R161到U7第12脚不通 | / | 经确认为线路划伤导致开路，推断为产品生产过程中防护不当导致 | 经确认为线路划伤导致开路，推断为产品生产过程中防护不当导致 | 产品报废处理
2 | 2020-05-21 | CMDU2000接口板 | 维修 | 料 | J1接地脚不通 | 来料 | PCB板线路开路（多蚀） | PCB板线路开路（多蚀） | 报废处理 | 反馈供应商处理
3 | 2020-05-21 | 电源板 | 维修 | 人 | 插件浮高 | DIP | DIP插件异常 | DIP插件异常 | 维修处理
4 | 2020-05-27 | 智能电容器接口板 | 维修 | 料/法 | 智能电容器投切工位送修2台U1芯片内部击穿断路。 | / | 异常可能为来料异常，也可能为生产过程中ESD防护不到位，静电击穿。 | 异常可能为来料异常，也可能为生产过程中ESD防护不到位，静电击穿。 | 更换芯片
5 | 2020-05-27 | CMDU2000 | 维修 | 人/法 | 1.维修反馈R30/R18/R19撞件5pcs 2.排查产线在测试岗位测试前目检发现C5位号撞件1pcs | DIP | 根据不良现象排查，推测可能为： 1.分板时因分板方式不当导致撞件； 2.转运没有仅使用气泡布间隔，防护措施不够 | 根据不良现象排查，推测可能为： 1.分板时因分板方式不当导致撞件； 2.转运没有仅使用气泡布间隔，防护措施不够 | 异常品维修处理 装测端在制品，对分板人员宣导此次异常，并重新培训分板动作 | 后期生产时会变更包装方式（用格挡静电箱），分板前培训分板规范
6 | 2020-05-29 | 智能电容器开关板 | 维修 | 人/机 | 开关板Q1贴片少件 | SMT | SMT漏贴 | SMT漏贴 | 维修处理
7 | 2020-06-10 | 智能电容器接口板 | 维修 | 料/法 | 智能电容器投切工位送修2台U1芯片内部击穿断路。 | / | 异常可能为来料异常，也可能为生产过程中ESD防护不到位，静电击穿。 | 异常可能为来料异常，也可能为生产过程中ESD防护不到位，静电击穿。 | 更换芯片
8 | 2020-06-16 | 浙江配变大电流终端 | 维修 | 人/法 | 维修发现1台终端CPU板的CPU撞件(初测时送修)。 | / | 生产周转过程中防护不当 | 生产周转过程中防护不当 | 维修处理
9 | 2020-06-19 | 单相CMTU1000 | 维修 | 料/法 | 单相CMTU1000在校准工序发现产品系统采样数据读取失败，不良比例10.5%。 | / | 1.排查后发现此信号线经过了时钟电池（BT1）下方并有通孔。 2.目视查看线路未发现明显露铜。使用放大镜查看通孔已塞绿油，过孔未发现划伤或者绿油未覆盖现象。 3.使用放大镜观察到信号线在电池底部线路有固定点露铜，部分有划伤痕迹。 4.观察时钟电池，发现电池底部贴片边缘与点焊处有毛刺凸起，并且边缘锋利（1pcs边缘有绿油残留），推断为毛刺扎破阻焊导致信号线对地断路。 5.确认到生产1000台，送修56台，其中直接用万用表确认到短路30台，未短路26台。工艺技术验证12台未短路终端，发现9台终端为工装问题误测。 | 1.对异常产品再次校准，发现60%的比例可以再次校准。 2.对二次无法校准的再次分析，发现主MCU电压电流采样通讯线（AD0_SPI_MISO）对地短路，导致校表时数据读取失败。 3.排查后发现此信号线经过了时钟电池（BT1）下方并有通孔。目视查看线路未发现明显露铜。使用放大镜查看通孔已塞绿油，并且钮扣电池底部未发现明显过孔划伤及绿油未覆盖现象。 4.取校准合格产品，轻轻按压钮扣电池，第五脚对地短路，此时校准失败。 5.使用放大镜观察到信号线在电池底部线路有固定点露铜，部分有划伤痕迹。 6.观察时钟电池，发现电池底部贴片边缘与点焊处有毛刺凸起，并且边缘锋利（1pcs边缘有绿油残留），推断为毛刺扎破阻焊导致信号线对地断路。
10 | 2020-06-20 | 配变转接板 | 维修 | 人 | 维修反馈1台配变转接板线路被划伤开路。 | 装测 | 打螺钉时划伤PCB | 打螺钉时划伤PCB | 报废处理
11 | 2020-06-24 | 配变接口板 | 维修 | 人 | 维修反馈2台配变接口板线路被划伤开路。 | 装测/来料 | 生产过程中防护不当 | 生产过程中防护不当 | 报废处理